## XDrive_bom
Comment | Description | Designator | Footprint | LibRef | Quantity | Pins
20pF (200) 5% 50V | 贴片电容 | C1, C2 | 0603_C | 0603 20pF (200) 5% 50V | 2 | 2
100nF (104) 10% 50V | 贴片电容 | C3, C4, C5, C6, C7, C8, C9, C10, C11, C12, C13, C14, C16, C17, C18, C19, C21, C22, C27, C29 | 0603_C | 0603 100nF (104) 10% 50V | 20 | 2
10uF (106) 10% 10V | 贴片电容 | C15, C23, C28, C30, C35, C36, C37, C38 | 0603_C | 0603 10uF (106) 10% 10V | 8 | 2
100pF (101) 5% 50V | 贴片电容 | C20 | 0603_C | 0603 100pF (101) 5% 50V | 1 | 2
47uF (106) 20% 10V | 贴片电容 | C24 | 1206_C | 1206 10uF (106) 10% 50V | 1 | 2
4.7uF (475) 10% 50V | 贴片电容 | C25 | 1206_C | 1206 4.7uF (475) 10% 50V | 1 | 2
1uF (105) 10% 16V | 贴片电容 | C31, C32, C33, C34 | 0603_C | 0603 1uF (105) 10% 50V | 4 | 2
100uF (107) 20% 50V | 贴片电容 | C41, C42, C43, C44, C45 | C 1210_L | Cap | 5 | 2
NC | 贴片电容 | C46, C47, C48 | C 1210_L | Cap | 3 | 2
双排插针-2X5P | 双排插针-2.0mm | CN1 | A2005WV-2X5P | A2005WV-2X5P | 1 | 10
SESD3Z12C | 双向ESD | D1, D2 | SOD-323 | SESD3Z12C | 2 | 2
SS54 | 二极管 | D3 | SMB | SMA(DO-214AC) SS54 | 1 | 2
B5819WS | 二极管 | D4, D6 | SOD-323 | SOD-323 1N4148WS T4 | 2 | 2
SMBJ28CA | TVS | D5 | SMB | SMB/DO-214AA P6SMB6.8CA | 1 | 2
SMD0805-020 | 自恢复保险丝 200mA | F1, F2 | FU 0805 | Fuse 2 | 2 | 2
SMD0805-050 | 自恢复保险丝 500mA | F3 | FU 0805 | Fuse 2 | 1 | 2
6.8UH 6R6 | 贴片电感 | L1 | L 1206 | IND | 1 | 2
OLED12832 | OLED焊接座 | L2 | PCBComponent_1 - duplicate | OLED12832 | 1 | 15
10KΩ (1002) ±1% | 贴片电阻 | R1, R2, R9, R24 | 0603_R | 0603 10KΩ (1002) 1% | 4 | 2
1KΩ (1001) ±1% | 贴片电阻 | R3, R4, R6, R7, R10, R14, R15, R17 | 0603_R | 0603 1KΩ (1001) 1% | 8 | 2
0.1Ω (R100) ±1% | 贴片电阻 | R5, R8 | 1206_R | 1206 0.1Ω (R100) 1% | 2 | 2
200Ω (2000) ±1% | 贴片电阻 | R11, R13, R16, R18 | 0603_R | 0603 200Ω (2000) 1% | 4 | 2
120Ω (1200) ±1% | 贴片电阻 | R12 | 0805_R | 0805 120Ω (1200) 1% | 1 | 2
22Ω (22R0) ±1% | 贴片电阻 | R19, R20 | 0603_R | 0603 22Ω (22R0) 1% | 2 | 2
1.5KΩ (1501) ±1% | 贴片电阻 | R21 | 0603_R | 0603 1.5KΩ (1501) 1% | 1 | 2
12KΩ (1202) ±1% | 贴片电阻 | R22, R23 | 0603_R | 0603 12KΩ (1202) 1% | 2 | 2
1.91KΩ (1901) ±1% | 贴片电阻 | R25 | 0603_R | 0603 1KΩ (1001) 1% | 1 | 2
1MΩ (1004) ±1% | 贴片电阻 | R26, R27 | 0603_R | 0603 1MΩ (1004) 1%, 0603 2MΩ (2004) 1% | 2 | 2
SKRPABE010 | 4脚贴片按键 | SW1, SW2 | KEY-SMD-4P_L4.20-W3.20 | SKRPABE010 | 2 | 4
STM32F103CBT6 | STM32 ARM-based 32-bit MCU Performance Line with 128 kB Flash, 20 kB Internal RAM, -40 to +85癈 Temperature, 48-Pin LQFP, Tray | U1 | LQFP48_N | STM32F103CBT6 | 1 | 48
TB67H450 | 直流电机驱动器 | U2, U3 | SOIC-8_EP_150MIL | A4950ELJTR-T | 2 | 9
MT6816 | 磁角度传感器 | U4 | SOIC_8 | MT6816 | 1 | 8
A2001WR-S-10PD01 | 贴片PH2.0插座 | U5 | PH2.0-WS-10P | A2001WR-S-10PD01 | 1 | 11
EL3H7(B)(TA)-G | 光耦 | U6, U7 | SOP4 | EL357N(A)(TA)-G | 2 | 4
EL0631 | 光耦 | U8 | SOIC-8_L5.0-W4.0-P1.27-LS6.0-BL | TLP2160(TP,F) | 1 | 8
SN75176BDR | RS-485/RS-422 | U9 | SOIC_8 | SN75176BDR_[C7063] | 1 | 8
CAN/TJA1051T/3 | CAN | U10 | SOIC_8 | CAN/TJA1051T/3_[C38695] | 1 | 8
ME3116AM6G | DC-DC芯片 | U11 | SOT-23-6 | MP2451DT-LF-Z_[C14123] | 1 | 6
TYPE-C-31-M-12 | TYPE-C USB插座 | USBC1 | USB-C_SMD-TYPE-C-31-M-12 | TYPE-C-31-M-12 | 1 | 18
ME6206A33M3G | 低压差线性稳压(LDO) | VR1 | SOT-23-3L | SOT-23 XC6206P332MR | 1 | 3
12MHZ 20PF 10PPM | 贴片晶振 | Y1 | SMD-3225_4P | SMD-3225_4P 12MHZ 20PF 10PPM | 1 | 4